## Folha 1
RDM010 | m² |  | Revestimento mural com painel de madeira.
Revestimento com painel de fibras de madeira e resinas sintéticas de densidade média (MDF), hidrófugo, sem recobrimento, de 19 mm de espessura, aparafusado ao paramento vertical.
Unitário |  | Ud |  | Descrição | Rend. | Preço unitário | Importância
mt29tma120 |  | Ud |  | Parafuso de aço galvanizado, de 80 mm de comprimento, com anilha. | 3 | 9.13 | 27.39
mt29tma130 |  | Ud |  | Bucha comprida, de plástico, para parede. | 3 | 1.83 | 5.49
mt29tma030b |  | m² |  | Painel de fibras de madeira e resinas sintéticas de densidade média (MDF), hidrófugo, sem recobrimento, de 19 mm de espessura, para revestimento de paramentos verticais interiores. | 1.05 | 615.32 | 646.09
mo017 |  | h |  | Oficial de 1ª carpinteiro. | 0.267 | 98.56 | 26.32
mo058 |  | h |  | Ajudante de carpinteiro. | 0.267 | 71.92 | 19.2
|  | % |  | Custos directos complementares | 2 | 724.49 | 14.49
Custo de manutenção decenal: 517,29MT nos primeiros 10 anos. | [5 empty] | Total: | 738.98