## Folha 1
RDM010 | m² |  | Revestimento mural com painel de madeira.
Revestimento com painel de fibras de madeira e resinas sintéticas de densidade média (MDF), hidrófugo, sem recobrimento, de 25 mm de espessura, cravado a ripas de madeira de pinho de 5x5 cm, dispostas cada 40 cm, fixadas com parafusos sobre o paramento vertical.
Unitário |  | Ud |  | Descrição | Rend. | Preço unitário | Importância
mt18mva010c |  | m |  | Ripa de madeira de pinho, com humidade entre 8% e 12%, de 50x50 mm. | 2 | 180.76 | 361.52
mt29tma120 |  | Ud |  | Parafuso de aço galvanizado, de 80 mm de comprimento, com anilha. | 3 | 9.13 | 27.39
mt29tma130 |  | Ud |  | Bucha comprida, de plástico, para parede. | 3 | 1.83 | 5.49
mt29tma030f |  | m² |  | Painel de fibras de madeira e resinas sintéticas de densidade média (MDF), hidrófugo, sem recobrimento, de 25 mm de espessura, para revestimento de paramentos verticais interiores. | 1.05 | 826.21 | 867.52
mt13eag022 |  | Ud |  | Prego de aço para fixação de ripa de madeira a suporte de madeira. | 3 | 3.65 | 10.95
mo017 |  | h |  | Oficial de 1ª carpinteiro. | 0.608 | 98.56 | 59.92
mo058 |  | h |  | Ajudante de carpinteiro. | 0.304 | 71.92 | 21.86
|  | % |  | Custos directos complementares | 2 | 1354.65 | 27.09
Custo de manutenção decenal: 967,22MT nos primeiros 10 anos. | [5 empty] | Total: | 1381.74