## Folha 1
RDM010 | m² | Revestimento mural com painel de madeira.
Revestimento com painel de fibras de madeira e resinas sintéticas de densidade média (MDF), revestido em ambas as faces com papel melamínico, acabamento a escolher de 16 mm de espessura, aderido ao paramento vertical através de cola de borracha.
Unitário |  | Ud | Descrição | Rend. | Preço unitário | Importância
mt29tma140 |  | kg | Adesivo de borracha sintética, de aplicação em duas faces, para revestimentos decorativos de madeira. | 0.1 | 374.31 | 37.43
mt29tmf014aa1a |  | m² | Painel de fibras de madeira e resinas sintéticas de densidade média (MDF), revestido em ambas as faces com papel melamínico, acabamento a escolher de 16 mm de espessura. | 1.05 | 937.8 | 984.69
mo017 |  | h | Oficial de 1ª carpinteiro. | 0.4 | 98.56 | 39.42
mo058 |  | h | Ajudante de carpinteiro. | 0.4 | 71.92 | 28.77
|  | % | Custos directos complementares | 2 | 1090.31 | 21.81
Custo de manutenção decenal: 778,48MT nos primeiros 10 anos. |  |  |  |  | Total: | 1112.12