## Folha 1
RDM010 | m² |  | Revestimento mural com painel de madeira.
Revestimento com painel de fibras de madeira e resinas sintéticas de densidade média (MDF), hidrófugo, revestido em ambas as faces com uma chapa fina de madeira de qualidade Select 035/037, de 16 mm de espessura, aderido ao paramento vertical através de cola de borracha.
Unitário |  | Ud |  | Descrição | Rend. | Preço unitário | Importância
mt29tma140 |  | kg |  | Adesivo de borracha sintética, de aplicação em duas faces, para revestimentos decorativos de madeira. | 0.1 | 374.31 | 37.43
mt29tmf025aaa |  | m² |  | Painel de fibras de madeira e resinas sintéticas de densidade média (MDF), hidrófugo, revestido em ambas as faces com uma chapa fina de madeira de qualidade Select 035/037, de 16 mm de espessura. | 1.05 | 1338.07 | 1404.97
mo017 |  | h |  | Oficial de 1ª carpinteiro. | 0.4 | 98.56 | 39.42
mo058 |  | h |  | Ajudante de carpinteiro. | 0.4 | 71.92 | 28.77
|  | % |  | Custos directos complementares | 2 | 1510.59 | 30.21
Custo de manutenção decenal: 1.078,56MT nos primeiros 10 anos. | [5 empty] | Total: | 1540.8