## Folha 1
RDM010 | m² |  | Revestimento mural com painel de madeira.
Revestimento com painel de contraplacado fenólico de 10 mm de espessura, com a face à vista revestida com uma folha de madeira de carvalho, aderido ao paramento vertical através de cola de borracha.
Unitário |  | Ud |  | Descrição | Rend. | Preço unitário | Importância
mt29tma140 |  | kg |  | Adesivo de borracha sintética, de aplicação em duas faces, para revestimentos decorativos de madeira. | 0.1 | 374.31 | 37.43
mt29tma020d |  | m² |  | Painel de contraplacado fenólico de 10 mm de espessura, com a face interior de conífera e a face à vista revestida com uma chapa fina de madeira de carvalho, envernizada em fábrica, com junta macho-fêmea, para revestimento de paramentos verticais interiores. | 1.05 | 2548.93 | 2676.38
mo017 |  | h |  | Oficial de 1ª carpinteiro. | 0.4 | 98.56 | 39.42
mo058 |  | h |  | Ajudante de carpinteiro. | 0.4 | 71.92 | 28.77
|  | % |  | Custos directos complementares | 2 | 2782 | 55.64
Custo de manutenção decenal: 1.986,35MT nos primeiros 10 anos. | [5 empty] | Total: | 2837.64