## Folha 1
RDM010 | m² | Revestimento mural com painel de madeira.
Revestimento com tabuleiro aglomerado de partículas, revestido em ambas as faces com papel melamínico, acabamento a escolher de 16 mm de espessura, aparafusado ao paramento vertical.
Unitário |  | Ud | Descrição | Rend. | Preço unitário | Importância
mt29tma120 |  | Ud | Parafuso de aço galvanizado, de 80 mm de comprimento, com anilha. | 3 | 9.13 | 27.39
mt29tma130 |  | Ud | Bucha comprida, de plástico, para parede. | 3 | 1.83 | 5.49
mt29tmf010aa1b |  | m² | Tabuleiro aglomerado de partículas, revestido em ambas as faces com papel melamínico, acabamento a escolher de 16 mm de espessura. | 1.05 | 596.86 | 626.7
mo017 |  | h | Oficial de 1ª carpinteiro. | 0.267 | 98.56 | 26.32
mo058 |  | h | Ajudante de carpinteiro. | 0.267 | 71.92 | 19.2
|  | % | Custos directos complementares | 2 | 705.1 | 14.1
Custo de manutenção decenal: 503,44MT nos primeiros 10 anos. |  |  |  |  | Total: | 719.2