## Folha 1
RDM010 | m² | Revestimento mural com painel de madeira.
Revestimento com tabuleiro aglomerado de partículas, revestido em ambas as faces com papel melamínico, acabamento a escolher de 19 mm de espessura, aderido ao paramento vertical através de cola de borracha.
Unitário |  | Ud | Descrição | Rend. | Preço unitário | Importância
mt29tma140 |  | kg | Adesivo de borracha sintética, de aplicação em duas faces, para revestimentos decorativos de madeira. | 0.1 | 374.31 | 37.43
mt29tmf010aa1d |  | m² | Tabuleiro aglomerado de partículas, revestido em ambas as faces com papel melamínico, acabamento a escolher de 19 mm de espessura. | 1.05 | 664.17 | 697.38
mo017 |  | h | Oficial de 1ª carpinteiro. | 0.4 | 98.56 | 39.42
mo058 |  | h | Ajudante de carpinteiro. | 0.4 | 71.92 | 28.77
|  | % | Custos directos complementares | 2 | 803 | 16.06
Custo de manutenção decenal: 573,34MT nos primeiros 10 anos. |  |  |  |  | Total: | 819.06