## Folha 1
REG010 | Ud | Revestimento de escada com elementos cerâmicos.
Revestimento de escada recta de dois tramos com descanso com 17 degraus de 100 cm de largura, formado por peças de grés esmaltado, e rodapé de escada colocado num lateral. Assente com argamassa de cimento e enchimento de juntas com argamassa de juntas cimentosa melhorada, com absorção de água reduzida e resistência elevada à abrasão tipo CG 2 W A, cor branco, para juntas de 2 a 15 mm.
Unitário |  |  | Ud | Descrição |  | Rend. |  | Preço unitário | Importância
mt18pce010800 |  |  | m | Cobertor para degrau de grés esmaltado, 8,00MT/m. |  | 17 |  | 545.76 | 9277.92
mt18pce011800 |  |  | m | Espelho para degrau de grés esmaltado, 8,00MT/m. |  | 17 |  | 545.76 | 9277.92
mt18zce010a500 |  |  | m | Rodapé de escada cerâmico de grés esmaltado, 420x180 mm, 5,00MT/m. |  | 7.14 |  | 341.1 | 2435.45
mt18bde010800 |  |  | m² | Ladrilho cerâmico de grés esmaltado, 8,00MT/m², segundo NP EN 14411. |  | 1.05 |  | 545.76 | 573.05
mt18rce010a300 |  |  | m | Rodapé cerâmico de grés esmaltado, de 7 cm de largura, 3,00MT/m. |  | 2 |  | 204.66 | 409.32
mt09mor010c |  |  | m³ | Argamassa de cimento CEM II/B-L 32,5 N tipo M-5, confeccionada em obra com 230 kg/m³ de cimento e uma proporção em volume 1/6. |  | 0.22 |  | 5252.2 | 1155.48
mt01ara010a |  |  | m³ | Areia com granulometria de 0 a 5 mm de diâmetro, limpa. |  | 0.02 |  | 567.22 | 11.34
mt09mcp020fE |  |  | kg | Argamassa de juntas cimentosa melhorada, com absorção de água reduzida e resistência elevada à abrasão, tipo CG2 W A, segundo EN 13888, cor branca, para juntas de 2 a 15 mm, à base de cimento de alta resistência, quartzo, aditivos especiais, pigmentos e resinas sintéticas, para enchimento de juntas de todo tipo de peças cerâmicas. |  | 13.83 |  | 35.35 | 488.89
mo023 |  |  | h | Oficial de 1ª ladrilhador. |  | 11.715 |  | 132.85 | 1556.34
mo061 |  |  | h | Ajudante de ladrilhador. |  | 11.715 |  | 99.31 | 1163.42
mo113 |  |  | h | Operário não qualificado construção. |  | 11.715 |  | 95.68 | 1120.89
|  |  | % | Custos directos complementares |  | 2 |  | 27470 | 549.4
Custo de manutenção decenal: 4.763,30MT nos primeiros 10 anos. | [7 empty] | Total: | 28019.4
Referência e título da norma |  |  |  |  | Aplicabilidade(a) |  | Obrigatoriedade(b) |  |  | Sistema(c)
EN 14411:2012 |  |  |  |  | 172013 |  | 172014 |  |  | 1/3/4
Pavimentos e revestimentos cerâmicos — Definições, classificação, características, avaliação da conformidade e marcação
(a) Data de entrada em aplicação da norma harmonizada
(b) Data final do período de coexistência
(c) Sistema de avaliação e verificação da regularidade do desempenho