## Folha 1
REP021 | Ud |  | Rodapé de escada de pedra natural.
Rodapé de escada de mármore Rosa Aurora de duas peças de 37x7x2 cm, assente com argamassa de cimento M-5.
Unitário |  | Ud |  | Descrição | Rend. | Preço unitário | Importância
mt18zmi020a |  | Ud |  | Rodapé de escada de mármore nacional, Rosa Aurora, de duas peças, 37x7x2 cm, face e bordos polidos. | 1 | 468.45 | 468.45
mt09mor010c |  | m³ |  | Argamassa de cimento CEM II/B-L 32,5 N tipo M-5, confeccionada em obra com 230 kg/m³ de cimento e uma proporção em volume 1/6. | 0.007 | 5252.2 | 36.77
mt09mcr060c |  | kg |  | Argamassa de juntas cimentosa, CG1, para junta mínima entre 1,5 e 3 mm, segundo EN 13888. | 0.002 | 31.89 | 0.06
mo061 |  | h |  | Ajudante de ladrilhador. | 0.194 | 99.31 | 19.27
|  | % |  | Custos directos complementares | 2 | 524.55 | 10.49
Custo de manutenção decenal: 58,85MT nos primeiros 10 anos. | [5 empty] | Total: | 535.04