## Folha 1
RIT010 | m² |  | Pintura com tinta à têmpera de paramentos interiores.
Pintura com tinta à têmpera cor branca, acabamento picado, aplicada através rolo de picos sobre paramentos horizontais e verticais interiores de argamassa, gesso ou tijolo.
Unitário |  | Ud |  | Descrição | Rend. | Preço unitário | Importância
mt27tem010 |  | kg |  | Pasta. | 0.05 | 148.56 | 7.43
mt27tem020c |  | kg |  | Pasta temperada para efeito picado branco. | 0.6 | 20.73 | 12.44
mt27plj005 |  | l |  | Primário acrílico. | 0.3 | 297.13 | 89.14
mo038 |  | h |  | Oficial de 1ª pintor. | 0.127 | 85.86 | 10.9
mo076 |  | h |  | Ajudante de pintor. | 0.127 | 63.22 | 8.03
|  | % |  | Custos directos complementares | 2 | 127.94 | 2.56
Custo de manutenção decenal: 247,95MT nos primeiros 10 anos. | [5 empty] | Total: | 130.5