## Folha 1
RME030 | m² |  | Esmalte de água.
Aplicação manual de duas demãos de esmalte de água à base de resinas acrílicas, sem diluir, (rendimento: 0,09 l/m² cada demão); aplicação prévia de uma demão de primário vedante, à base de resinas acrílicas em dispersão aquosa e pigmentos seleccionados, (rendimento: 0,1111 l/m²), sobre superfície de guarda de madeira, em interiores. O preço inclui a protecção dos elementos da envolvente que possam ser afectados durante os trabalhos.
Unitário |  | Ud |  | Descrição | Rend. | Preço unitário | Importância
mt27plj020a |  | l |  | Primário vedante para interior, formulado com resinas acrílicas em dispersão aquosa e pigmentos seleccionados, cor branca, para aplicar com trincha, rolo ou pistola. | 0.111 | 1588.17 | 176.29
mt27eaj010c |  | l |  | Esmalte de água para interior, acabamento mate, à base de resinas acrílicas, cor branca, de secagem rápida, aplicada com trincha, rolo ou pistola. | 0.18 | 1261.45 | 227.06
mo038 |  | h |  | Oficial de 1ª pintor. | 0.339 | 129.17 | 43.79
mo076 |  | h |  | Ajudante de pintor. | 0.065 | 96.57 | 6.28
|  | % |  | Custos directos complementares | 2 | 453.42 | 9.07
Custo de manutenção decenal: 1.364,35MT nos primeiros 10 anos. | [5 empty] | Total: | 462.49