## Folha 1
RML010 | m² | Lacagem.
Aplicação manual de duas demãos de laca nitrocelulósica para interior, incolor, acabamento brilhante, diluída com 20% a 30% de dissolvente, (rendimento: 0,09 l/m² cada demão); aplicação prévia de uma demão de primário tapa-poros, diluída com 20% a 30% de dissolvente, (rendimento: 0,09 l/m²), sobre superfície de guarda de madeira, em interiores. Inclusive lixadela. O preço inclui a protecção dos elementos da envolvente que possam ser afectados durante os trabalhos.
Unitário |  |  | Ud | Descrição | Rend. | Preço unitário | Importância
mt27lwa020 |  |  | l | Dissolvente especial para lacas. | 0.07 | 349.91 | 24.49
mt27tma020a |  |  | l | Primário tapa-poros. | 0.09 | 2210.73 | 198.97
mt27lni010a |  |  | l | Laca nitrocelulósica para interior, incolor, acabamento brilhante. | 0.18 | 2455.77 | 442.04
mo038 |  |  | h | Oficial de 1ª pintor. | 0.261 | 129.17 | 33.71
mo076 |  |  | h | Ajudante de pintor. | 0.261 | 96.57 | 25.2
|  |  | % | Custos directos complementares | 2 | 724.41 | 14.49
Custo de manutenção decenal: 2.179,76MT nos primeiros 10 anos. | [5 empty] | Total: | 738.9