## Folha 1
RML010 | m² | Lacagem.
Laca nitrocelulósica de aspecto mate a polir, aplicada em duas demãos através de pistola sobre portas com vitral, com protector químico insecticida fungicida.
Unitário |  |  | Ud | Descrição | Rend. | Preço unitário | Importância
mt27lwa020 |  |  | kg | Dissolvente especial para lacas. | 0.3 | 247.65 | 74.3
mt27lni010a |  |  | l | Laca nitrocelulósica acetinada sintética branca. | 0.3 | 946.13 | 283.84
mt27prb010 |  |  | kg | Protector químico insecticida-fungicida. | 0.15 | 721.17 | 108.18
mo038 |  |  | h | Oficial de 1ª pintor. | 0.52 | 98.39 | 51.16
mo076 |  |  | h | Ajudante de pintor. | 0.52 | 73.13 | 38.03
|  |  | % | Custos directos complementares | 2 | 555.51 | 11.11
Custo de manutenção decenal: 1.671,53MT nos primeiros 10 anos. | [5 empty] | Total: | 566.62