## Folha 1
RML010 | m² | Lacagem.
Laca nitrocelulósica de aspecto brilhante, aplicada em duas demãos através de pistola sobre portas com vitral, com protector químico insecticida fungicida.
Unitário |  |  | Ud | Descrição | Rend. | Preço unitário | Importância
mt27lwa020 |  |  | kg | Dissolvente especial para lacas. | 0.3 | 247.65 | 74.3
mt27lni010c |  |  | l | Laca nitrocelulósica brilhante. | 0.25 | 978.79 | 244.7
mt27prb010 |  |  | kg | Protector químico insecticida-fungicida. | 0.15 | 721.17 | 108.18
mo038 |  |  | h | Oficial de 1ª pintor. | 0.52 | 98.39 | 51.16
mo076 |  |  | h | Ajudante de pintor. | 0.52 | 73.13 | 38.03
|  |  | % | Custos directos complementares | 2 | 516.37 | 10.33
Custo de manutenção decenal: 1.553,77MT nos primeiros 10 anos. | [5 empty] | Total: | 526.7