## Folha 1
ROD030 |  |  | m² | Pintura de paramentos e pavimentos em piscinas.
Tinta de borracha clorada em piscinas, lavagem da superfície com ácido clorídrico diluído com 10% de água, demão de primário com tinta de borracha clorada, acabamento semi-brilhante, à base de resinas de borracha clorada e plastificantes insaponificáveis, diluída com 20% a 30% de dissolvente à base de hidrocarbonetos aromáticos, e duas demãos de acabamento com o mesmo produto sem diluir (rendimento: 0,125 l/m² cada demão).
Unitário | Ud | Descrição |  |  | Rend. | Preço unitário | Importância
mt27pfj120 | l | Solução de ácido clorídrico diluído em dez partes de água. |  |  | 0.3 | 345.51 | 103.65
mt27pdj020e | l | Tinta de borracha clorada, acabamento semi-brilhante, à base de resinas de borracha clorada e plastificantes insaponificáveis, cor azul, resistente à abrasão e à imersão em água, aplicada com trincha, rolo ou pistola. |  |  | 0.344 | 958.49 | 329.72
mt27wad100a | l | Dissolvente formulado à base de hidrocarbonetos aromáticos de alto ponto de ebulição. |  |  | 0.031 | 278.16 | 8.62
mo038 | h | Oficial de 1ª pintor. |  |  | 0.346 | 85.86 | 29.71
mo076 | h | Ajudante de pintor. |  |  | 0.346 | 63.22 | 21.87
| % | Custos directos complementares |  |  | 2 | 493.57 | 9.87
Custo de manutenção decenal: 1.661,35MT nos primeiros 10 anos. | [5 empty] | Total: | 503.44