## Folha 1
ROO010 |  |  | m² | Tinta epóxi sobre pavimentos de garagens.
Esmalte de dois componentes à base de resinas epoxídicas combinadas com poliamidas, cor a escolher, acabamento brilhante, aplicado em duas demãos (rendimento: 0,1667 l/m² cada demão), sobre superfícies interiores de betão ou de argamassa autonivelante, em pavimentos de garagens (sem incluir a preparação do suporte).
Unitário | Ud | Descrição |  |  | Rend. | Preço unitário | Importância
mt27edj010b | l | Esmalte de dois componentes para interior, acabamento brilhante, à base de resinas epoxídicas combinadas com poliamidas, cor a escolher, aplicada com trincha, rolo ou pistola. |  |  | 0.333 | 1626.62 | 541.66
mt27wad120a | l | Dissolvente formulado à base de uma mistura de hidrocarbonetos aromáticos, álcoois e ésteres. |  |  | 0.042 | 331.79 | 13.94
mo038 | h | Oficial de 1ª pintor. |  |  | 0.111 | 85.86 | 9.53
mo076 | h | Ajudante de pintor. |  |  | 0.111 | 63.22 | 7.02
| % | Custos directos complementares |  |  | 2 | 572.15 | 11.44
Custo de manutenção decenal: 1.097,15MT nos primeiros 10 anos. | [5 empty] | Total: | 583.59