## Folha 1
ROO010 |  |  | m² | Tinta epóxi sobre pavimentos de garagens.
Esmalte de dois componentes, acabamento brilhante, à base de resinas acrílicas hidroxiladas em combinação com pigmentos inertes e endurecedor isocianato alifático polifuncional, cor branca, aplicado em duas demãos (rendimento: 0,0769 l/m² cada demão), sobre superfícies exteriores de betão ou de argamassa autonivelante, em pavimentos de garagens (sem incluir a preparação do suporte).
Unitário | Ud | Descrição |  |  | Rend. | Preço unitário | Importância
mt27edj030c | l | Esmalte de dois componentes para exterior, acabamento brilhante, à base de resinas acrílicas hidroxiladas em combinação com pigmentos inertes e endurecedor isocianato alifático polifuncional, cor branca, aplicada com trincha, rolo ou pistola. |  |  | 0.154 | 1750.21 | 269.53
mt27wad130a | l | Diluente formulado à base de hidrocarbonetos aromáticos. |  |  | 0.015 | 308.33 | 4.62
mo038 | h | Oficial de 1ª pintor. |  |  | 0.111 | 85.86 | 9.53
mo076 | h | Ajudante de pintor. |  |  | 0.111 | 63.22 | 7.02
| % | Custos directos complementares |  |  | 2 | 290.7 | 5.81
Custo de manutenção decenal: 557,44MT nos primeiros 10 anos. | [5 empty] | Total: | 296.51