## Folha 1
ROO010 |  |  | m² | Tinta epóxi sobre pavimentos de garagens.
Esmalte de dois componentes para interior, acabamento acetinado, à base de resinas epoxídicas com uma mistura de pigmentos, material de carga e endurecedor, cor vermelho óxido, aplicado em duas demãos (rendimento: 0,125 l/m² cada demão), sobre superfícies interiores de aglomerado asfáltico, em pavimentos de garagens (sem incluir a preparação do suporte).
Unitário | Ud | Descrição |  |  | Rend. | Preço unitário | Importância
mt27edj060c | l | Esmalte de dois componentes para interior, acabamento acetinado, à base de resinas epoxídicas com uma mistura de pigmentos, material de carga e endurecedor, cor vermelho óxido, aplicada com trincha, rolo ou pistola. |  |  | 0.25 | 1548.32 | 387.08
mo038 | h | Oficial de 1ª pintor. |  |  | 0.111 | 85.86 | 9.53
mo076 | h | Ajudante de pintor. |  |  | 0.111 | 63.22 | 7.02
| % | Custos directos complementares |  |  | 2 | 403.63 | 8.07
Custo de manutenção decenal: 774,00MT nos primeiros 10 anos. | [5 empty] | Total: | 411.7