## Folha 1
ROO020 |  |  | m² | Tinta de poliuretano sobre pavimentos de betão e sintéticos.
Tinta de dois componentes, à base de poliuretano alifático e dissolvente, de cor verde RAL 6001, acabamento acetinado, aplicada em duas demãos, (rendimento: 0,25 kg/m² cada demão), sobre superfícies interior de betão ou de argamassa autonivelante, aplicação prévia de 0,3 kg/m² de primário de dois componentes, à base de resina epóxi sem dissolventes (sem incluir a preparação do suporte).
Unitário | Ud | Descrição |  |  | Rend. | Preço unitário | Importância
mt27upx030a | kg | Primário de dois componentes, à base de resina epóxi sem dissolventes, para incrementar a aderência de recobrimentos sintéticos sobre superfícies de betão. |  |  | 0.3 | 1358.64 | 407.59
mt27upx020ea | kg | Tinta de dois componentes, à base de poliuretano alifático e dissolvente, de cor verde RAL 6001, acabamento acetinado, aplicada com rolo de pelo curto. |  |  | 0.5 | 1407.57 | 703.79
mo038 | h | Oficial de 1ª pintor. |  |  | 0.154 | 85.86 | 13.22
mo076 | h | Ajudante de pintor. |  |  | 0.154 | 63.22 | 9.74
| % | Custos directos complementares |  |  | 2 | 1134.34 | 22.69
Custo de manutenção decenal: 2.175,22MT nos primeiros 10 anos. | [5 empty] | Total: | 1157.03