## Folha 1
ROO020 |  |  | m² | Tinta de poliuretano sobre pavimentos de betão e sintéticos.
Tinta de dois componentes, à base de poliuretano alifático e dissolvente, de cor vermelho RAL 3016, acabamento acetinado, aplicada em duas demãos, (rendimento: 0,15 kg/m² cada demão), sobre superfícies interior com revestimento sintético à base de epóxi ou poliuretano, (sem incluir a preparação do suporte).
Unitário | Ud | Descrição |  |  | Rend. | Preço unitário | Importância
mt27upx020aa | kg | Tinta de dois componentes, à base de poliuretano alifático e dissolvente, de cor vermelho RAL 3016, acabamento acetinado, aplicada com rolo de pelo curto. |  |  | 0.3 | 1407.57 | 422.27
mo038 | h | Oficial de 1ª pintor. |  |  | 0.154 | 85.86 | 13.22
mo076 | h | Ajudante de pintor. |  |  | 0.154 | 63.22 | 9.74
| % | Custos directos complementares |  |  | 2 | 445.23 | 8.9
Custo de manutenção decenal: 853,76MT nos primeiros 10 anos. | [5 empty] | Total: | 454.13