## Folha 1
RRR010 | m² |  | Argamassa ignífuga.
Argamassa ignífuga projectada, reacção ao fogo classe A1.
Unitário |  | Ud |  | Descrição | Rend. | Preço unitário | Importância
mt41mig010c |  | m² |  | Argamassa ignífuga projectada, reacção ao fogo classe A1, segundo EN 13501-1, composta de cimento em combinação com fonólito ou vermiculite. | 1 | 419.88 | 419.88
mo028 |  | h |  | Oficial de 1ª aplicador de produtos isolantes. | 0.884 | 60.84 | 53.78
mo063 |  | h |  | Ajudante de aplicador de produtos isolantes. | 0.884 | 40.13 | 35.47
|  | % |  | Meios auxiliares | 2 | 509.13 | 10.18
|  | % |  | Custos indirectos | 3 | 519.31 | 15.58
Custo de manutenção decenal: 123,02MT nos primeiros 10 anos. | [5 empty] | Total: | 534.89