## Folha 1
RRY077 |  |  | m² | Sistema para grandes alturas "PLACO" de revestimento interior autoportante, de placas de gesso laminado.
Revestimento interior autoportante livre, sistema High Stil "PLACO", realizado com uma placa de gesso laminado A / EN 520 - 900 / 2500 / 25 / bordo afinado, Megaplac 25 "PLACO", aparafusada directamente a uma estrutura autoportante de perfis metálicos de aço galvanizado formada por canais High Stil RHS 100 "PLACO" e montantes High Stil MHS 100 "PLACO", com uma separação entre montantes de 900 mm e um espessura total de 125 mm.
Unitário | Ud | Descrição |  |  |  | Rend. | Preço unitário |  | Importância
mt12plj020a | m | Banda estanque, Banda 45 "PLACO", de espuma de células fechadas com uma face auto-adesiva, para a estanquidade e isolamento da base das divisórias. |  |  |  | 0.45 | 19.51 |  | 8.78
mt12plp220b | m | Canal de perfil metálico de aço galvanizado, RHS 100 "PLACO", fabricado através de laminação a frio, 104x60 mm de secção e 1,2 mm de espessura, segundo EN 14195. |  |  |  | 1 | 323.88 |  | 323.88
mt12plp210b | m | Montante de perfil metálico de aço galvanizado, MHS 100 "PLACO", fabricado através de laminação a frio, 100x55 mm de secção e 1,2 mm de espessura, segundo EN 14195. |  |  |  | 1.4 | 363.79 |  | 509.31
mt12plk017a | m² | Placa de gesso laminado A / EN 520 - 900 / 2500 / 25 / bordo afinado, Megaplac 25 "PLACO", formada por uma alma de gesso de origem natural embutida e intimamente ligada a duas lâminas de cartão forte, reforçada pela inclusão na massa de fibra de vidro de fio curto não tecido para melhorar a sua coesão a temperaturas altas e pela densificação do gesso para a dotar de maior dureza superficial. |  |  |  | 1.05 | 986.16 |  | 1035.47
mt12plt020b | Ud | Parafuso auto-perfurante TTPF 35 "PLACO", com cabeça de trombeta, de 35 mm de comprimento, para instalação de placas de gesso laminado sobre perfis de espessura inferior a 6 mm. |  |  |  | 7 | 0.86 |  | 6.02
mt12plt030a | Ud | Parafuso auto-perfurante rosca-chapa, TRPF 9,5 "PLACO", de 9,5 mm de comprimento. |  |  |  | 2 | 0.85 |  | 1.7
mt12plj010a | m | Fita microperfurada, "PLACO", para acabamento de juntas de placas de gesso laminado. |  |  |  | 1.75 | 2.59 |  | 4.53
mt12plm010a | kg | Massa de secagem em pó, SN "PLACO", para o tratamento das juntas das placas de gesso laminado. |  |  |  | 0.42 | 60.26 |  | 25.31
mt12plm019a | kg | Massa de secagem, Placomix Pro "PLACO", para o tratamento das juntas das placas de gesso laminado. |  |  |  | 0.59 | 71.88 |  | 42.41
mo053 | h | Oficial de 1ª montador de pré-fabricados interiores. |  |  |  | 0.235 | 84.52 |  | 19.86
mo100 | h | Ajudante de montador de pré-fabricados interiores. |  |  |  | 0.235 | 60.21 |  | 14.15
| % | Meios auxiliares |  |  |  | 2 | 1991.42 |  | 39.83
| % | Custos indirectos |  |  |  | 3 | 2031.25 |  | 60.94
Custo de manutenção decenal: 230,14MT nos primeiros 10 anos. | [6 empty] | Total: |  | 2092.19
Referência e título da norma |  |  |  |  | Aplicabilidade (1) |  |  | Obrigatoriedade (2) |  | Sistema (3)
EN 14195:2005 |  |  |  |  | 112006 |  |  | 112007
Elementos de armação metálica para sistemas em placas de gesso – Definições, requisitos e métodos de ensaio
EN 14195:2005/AC:2006 |  |  |  |  | 112007 |  |  | 112007
EN 520:2004+A1:2009 |  |  |  |  | 162010 |  |  | 1122010
Placas de gesso - Definições, requisitos e métodos de ensaio
(1) Data de entrada em aplicação da norma harmonizada e início do período de coexistência
(2) Data final do período de coexistência / entrada em vigor da marcação CE
(3) Sistema de avaliação e verificação da regularidade do desempenho