## Folha 1
RSF014 | Ud |  | Tapete de PVC.
Tapete com base de PVC, acabamento superficial com fibras de polipropileno de cor cinzento, espessura total 8 mm, de 90x60 cm, uso interior e exterior, enrolável.
Unitário |  | Ud |  | Descrição | Rend. | Preço unitário | Importância
mt18fep020b |  | Ud |  | Tapete com base de PVC, acabamento superficial com fibras de polipropileno de cor cinzento, espessura total 8 mm, de 90x60 cm, uso interior e exterior, enrolável, para instalar em caixa de pavimento formado por fosso de 8 mm de profundidade. | 1 | 1043.68 | 1043.68
mo027 |  | h |  | Oficial de 1ª instalador de alcatifas e revestimentos têxteis. | 0.04 | 134.36 | 5.37
mo065 |  | h |  | Ajudante de instalador de alcatifas e revestimentos têxteis. | 0.04 | 100.44 | 4.02
|  | % |  | Custos directos complementares | 2 | 1053.07 | 21.06
[6 empty] | Total: | 1074.13