## Folha 1
RSG023 | m | Rodapé cerâmico Techlam "LEVANTINA".
Rodapé cerâmico de grés porcelânico de grande formato reforçado com fibra de vidro, Lámina Porcelánica Reforzada Techlam® "LEVANTINA", de 1000x50 mm e 3 mm de espessura, série Basic, modelo Antracita, acabamento anti-deslizante, assente com cimento cola melhorado, C2 cinzento e enchimento de juntas com argamassa de juntas cimentosa com resistência elevada à abrasão e absorção de água reduzida, CG2, para junta mínima (entre 1,5 e 3 mm), com a mesma tonalidade das peças.
Unitário |  | Ud | Descrição |  | Rend. |  | Preço unitário | Importância
mt18rcl010aaa |  | m | Rodapé de grés porcelânico de grande formato reforçado com fibra de vidro, Lámina Porcelánica Reforzada Techlam® "LEVANTINA", de 1000x50 mm e 3 mm de espessura, série Basic, modelo Antracita, acabamento anti-deslizante. |  | 1.05 |  | 120.96 | 127.01
mt09mcr021m |  | kg | Cimento cola melhorado, C2 segundo NP EN 12004, cor cinzento. |  | 0.6 |  | 12.18 | 7.31
mt09mcr070a |  | kg | Argamassa de juntas cimentosa com resistência elevada à abrasão e absorção de água reduzida, CG2, para junta aberta entre 3 e 15 mm, segundo EN 13888. |  | 0.02 |  | 29.42 | 0.59
mo023 |  | h | Oficial de 1ª ladrilhador. |  | 0.2 |  | 69.28 | 13.86
|  | % | Custos directos complementares |  | 2 |  | 148.77 | 2.98
Custo de manutenção decenal: 31,87MT nos primeiros 10 anos. | [6 empty] | Total: | 151.75
Referência e título da norma |  |  |  | Aplicabilidade(a) |  | Obrigatoriedade(b) |  |  | Sistema(c)
EN 12004:2007+A1:2012 |  |  |  | 142013 |  | 172013 |  |  | 3
Colas para ladrilhos — Requisitos, avaliação da conformidade, classificação e designação
(a) Data de entrada em aplicação da norma harmonizada e início do período de coexistência
(b) Data final do período de coexistência / entrada em vigor da marcação CE
(c) Sistema de avaliação e verificação da regularidade do desempenho