## Folha 1
RSN021 |  |  | m² | Tratamento superficial para pavimentos de betão.
Tratamento superficial à base de impregnação epóxi de base aquosa, incolor, para endurecimento, consolidação e efeito anti-pó em pavimentos de betão, aplicada numa demão, com um rendimento mínimo por demão de 0,2 kg/m².
Unitário | Ud | Descrição |  |  | Rend. | Preço unitário | Importância
mt09bnc050a | kg | Impregnação epóxi de base aquosa, incolor, para endurecimento, consolidação e efeito anti-pó em pavimentos de betão. |  |  | 0.2 | 262.13 | 52.43
mo020 | h | Oficial de 1ª construção. |  |  | 0.13 | 85.86 | 11.16
mo113 | h | Operário não qualificado construção. |  |  | 0.13 | 60.81 | 7.91
| % | Custos directos complementares |  |  | 2 | 71.5 | 1.43
Custo de manutenção decenal: 87,52MT nos primeiros 10 anos. | [5 empty] | Total: | 72.93