## Folha 1
RTA010 | m² |  | Tecto falso contínuo de placas de escaiola.
Tecto falso contínuo suspenso, situado a uma altura menor de 4 m, constituído por placas de escaiola com nervuras, de 100x60 cm, com canto recto e acabamento liso, suspensas da laje através de estopadas suspensas de pasta de escaiola e fibras vegetais, repartidas uniformemente (3 fixações/m²) e separadas dos paramentos verticais um mínimo de 5 mm. Inclusive pasta de escaiola para o colagem dos bordos das placas e enchimento das juntas da face à vista e acabamento final.
Unitário |  | Ud |  | Descrição |  | Rend. |  | Preço unitário | Importância
mt12fpe010b |  | m² |  | Placa de escaiola com nervuras, de 100x60 cm e de 8 mm de espessura (20 mm de espessura total, incluindo as nervuras), com canto recto e acabamento liso, sem revestir, para tectos falsos. |  | 1.05 |  | 295.51 | 310.29
mt12fac010 |  | kg |  | Fibras vegetais em rolos. |  | 0.22 |  | 128.28 | 28.22
mt09pes010 |  | m³ |  | Pasta de escaiola, segundo EN 13279-1. |  | 0.006 |  | 7907.9 | 47.45
mo035 |  | h |  | Oficial de 1ª escaiolador. |  | 0.272 |  | 132.85 | 36.14
mo117 |  | h |  | Operário escaiolador. |  | 0.272 |  | 95.68 | 26.02
|  | % |  | Custos directos complementares |  | 2 |  | 448.12 | 8.96
Custo de manutenção decenal: 77,70MT nos primeiros 10 anos. | [7 empty] | Total: | 457.08
Referência e título da norma |  |  |  |  | Aplicabilidade(a) |  | Obrigatoriedade(b) |  |  | Sistema(c)
EN 13279-1:2008 |  |  |  |  | 1102010 |  | 1102010 |  |  | 3/4
Gesso e produtos à base de gesso para a constr ução — Parte 1: Definições e requisitos
(a) Data de entrada em aplicação da norma harmonizada
(b) Data final do período de coexistência
(c) Sistema de avaliação e verificação da regularidade do desempenho