## Folha 1
RTA022 | m | Encontro de tecto falso contínuo de placas de escaiola com paramento vertical.
Formação de encontro entre o tecto falso contínuo de placas de escaiola e o paramento vertical, através da fixação ao paramento de moldura pré-fabricada de escaiola de 6x6 cm, para apoio perimetral das placas; deixando uma separação mínima de 5 mm entre as placas e o paramento. Incluindo cola para escaiola para a fixação das peças.
Unitário |  |  | Ud | Descrição | Rend. | Preço unitário | Importância
mt09eyc030 |  |  | kg | Cola para escaiola. | 0.15 | 13.85 | 2.08
mt12fre010ag |  |  | m | Moldura de escaiola, de 6x6 cm, para solução perimetral de tecto falso. | 1.1 | 184.15 | 202.57
mo035 |  |  | h | Oficial de 1ª escaiolador. | 0.169 | 98.39 | 16.63
mo117 |  |  | h | Operário escaiolador. | 0.169 | 70.26 | 11.87
|  |  | % | Custos directos complementares | 2 | 233.15 | 4.66
Custo de manutenção decenal: 40,43MT nos primeiros 10 anos. | [5 empty] | Total: | 237.81