## Folha 1
RTA022 | m |  | Encontro de tecto falso contínuo de placas de escaiola com paramento vertical.
Formação de encontro entre o tecto falso contínuo de placas de escaiola e o paramento vertical, através da formação de junta elástica perimetral com banda de poliestireno, à qual será encostada a placa de escaiola, e posterior recobrimento com fita de papel; deixando uma separação mínima de 5 mm entre as placas e o paramento. Incluindo banda de poliestireno, pasta de escaiola para o enchimento das juntas e fita de papel.
Unitário |  | Ud |  | Descrição |  | Rend. |  | Preço unitário | Importância
mt27wav030 |  | m |  | Fita de papel de 5 cm de largura. |  | 1 |  | 6.8 | 6.8
mt16pea020b |  | m² |  | Painel rígido de poliestireno expandido, segundo NP EN 13163, bordo lateral recto, de 20 mm de espessura, resistência térmica 0,55 m²°C/W, condutibilidade térmica 0,036 W/(m°C), para junta de dilatação. |  | 0.02 |  | 121.56 | 2.43
mt09pes010 |  | m³ |  | Pasta de escaiola, segundo EN 13279-1. |  | 0.001 |  | 4926.54 | 4.93
mo035 |  | h |  | Oficial de 1ª escaiolador. |  | 0.352 |  | 98.39 | 34.63
mo117 |  | h |  | Operário escaiolador. |  | 0.352 |  | 70.26 | 24.73
|  | % |  | Custos directos complementares |  | 2 |  | 73.52 | 1.47
Custo de manutenção decenal: 12,75MT nos primeiros 10 anos. | [7 empty] | Total: | 74.99
Referência e título da norma |  |  |  |  | Aplicabilidade(a) |  | Obrigatoriedade(b) |  |  | Sistema(c)
EN 13163:2012+A1:2015 |  |  |  |  | 1072020 |  | 1072020
Produtos de isolamento térmico para aplicação em edifícios — Produtos manufaturados em poliestireno expandido (EPS) — Especificação
EN 13279-1:2008 |  |  |  |  | 1102010 |  | 1102010
Gesso e produtos à base de gesso para a construção — Parte 1: Definições e requisitos
(a) Data de entrada em aplicação da norma harmonizada e início do período de coexistência
(b) Data final do período de coexistência / entrada em vigor da marcação CE
(c) Sistema de avaliação e verificação da regularidade do desempenho