## Folha 1
RTC019 | Ud |  | Alçapão para tecto falso contínuo de placas de gesso laminado. Sistema "PLACO".
Alçapão de plástico cor branca, Plastictramp "PLACO", de 300x300 mm, formado por aro e porta, para tecto falso contínuo de placas de gesso laminado. Inclusive acessórios de montagem. O preço inclui a resolução de encontros e pontos singulares.
Unitário |  | Ud |  | Descrição | Rend. | Preço unitário | Importância
mt12plk080b |  | Ud |  | Alçapão de plástico cor branca, Plastictramp "PLACO", de 300x300 mm, formado por aro e porta. | 1 | 1328.48 | 1328.48
mo015 |  | h |  | Oficial de 1ª montador de tectos falsos. | 0.391 | 101.3 | 39.61
mo082 |  | h |  | Ajudante de montador de tectos falsos. | 0.195 | 73.13 | 14.26
|  | % |  | Custos directos complementares | 2 | 1382.35 | 27.65
Custo de manutenção decenal: 239,70MT nos primeiros 10 anos. | [5 empty] | Total: | 1410