## Folha 1
RTP011 | Ud | Ângulo de escaiola para moldura, para decoração perimetral de tecto.
Ângulo côncavo de escaiola para moldura, de 4,5x4,5 cm, para decoração perimetral de tecto, fixado com cola para escaiola. Inclusive acessórios de fixação.
Unitário |  |  | Ud | Descrição | Rend. | Preço unitário | Importância
mt12rea011aa |  |  | Ud | Ângulo côncavo de escaiola para moldura, de 4,5x4,5 cm. | 1.05 | 268.97 | 282.42
mt09eyc030 |  |  | kg | Cola para escaiola. | 0.2 | 16 | 3.2
mo035 |  |  | h | Oficial de 1ª escaiolador. | 0.206 | 134.36 | 27.68
|  |  | % | Custos directos complementares | 2 | 313.3 | 6.27
Custo de manutenção decenal: 67,11MT nos primeiros 10 anos. | [5 empty] | Total: | 319.57