## Folha 1
RTP020 | m | Escócia lisa de escaiola, para decoração perimetral de tecto.
Escócia lisa de escaiola, de 8,5x19x150 cm, para decoração perimetral de tecto, fixada com cola para escaiola. Inclusive acessórios de fixação.
Unitário |  |  | Ud | Descrição | Rend. | Preço unitário | Importância
mt12rea020aa |  |  | m | Escócia lisa de escaiola, de 8,5x19x150 cm. | 1.05 | 719.44 | 755.41
mt09eyc030 |  |  | kg | Cola para escaiola. | 0.09 | 16 | 1.44
mo035 |  |  | h | Oficial de 1ª escaiolador. | 0.193 | 134.36 | 25.93
|  |  | % | Custos directos complementares | 2 | 782.78 | 15.66
Custo de manutenção decenal: 167,67MT nos primeiros 10 anos. | [5 empty] | Total: | 798.44