## Folha 1
RTP245 | Ud | Complemento para estante de escaiola.
Capitel para cornija de escaiola, de 11,5x11,5x21,3 cm, para formação de estante, fixado com cola para escaiola. Inclusive acessórios de fixação.
Unitário |  | Ud | Descrição | Rend. | Preço unitário | Importância
mt12rea180a |  | Ud | Capitel para cornija de escaiola, de 11,5x11,5x21,3 cm, para formação de estante. | 1.05 | 363.01 | 381.16
mt09eyc030 |  | kg | Cola para escaiola. | 0.05 | 16 | 0.8
mo035 |  | h | Oficial de 1ª escaiolador. | 0.271 | 134.36 | 36.41
|  | % | Custos directos complementares | 2 | 418.37 | 8.37
Custo de manutenção decenal: 89,62MT nos primeiros 10 anos. |  |  |  |  | Total: | 426.74