## Folha 1
RVE010 | m² |  | Espelho.
Espelho de cor de 3 mm de espessura, acabamento biselado, fixado com massa ao paramento.
Unitário |  | Ud |  | Descrição | Rend. | Preço unitário | Importância
mt21vsj020c |  | m² |  | Espelho cor bronze, 3 mm. | 1.005 | 4792.95 | 4816.91
mt21vva030 |  | m |  | Tratamento dos bordos do espelho. | 4 | 209.97 | 839.88
mt21vva031 |  | m |  | Biselado do espelho. | 4 | 329.57 | 1318.28
mt21vva012 |  | l |  | Vedante de aplicação com pistola, de base neutra monocomponente. | 0.105 | 1337.46 | 140.43
mo055 |  | h |  | Oficial de 1ª vidraceiro. | 0.601 | 104.52 | 62.82
|  | % |  | Custos directos complementares | 2 | 7178.32 | 143.57
Custo de manutenção decenal: 9.884,55MT nos primeiros 10 anos. | [5 empty] | Total: | 7321.89