## Folha 1
RYA030 |  |  | m² | Jacto de abrasivo sobre pilares e vigas de betão.
Projecção a seco de jacto de abrasivo (silicato de alumínio) sobre vigas e pilares de betão, eliminando contaminantes, camadas de argamassa de cimento e partículas soltas do suporte, para proceder posteriormente à aplicação de um revestimento (não incluído neste preço).
Unitário | Ud | Descrição |  |  | Rend. | Preço unitário | Importância
mt08lim010a | kg | Abrasivo para limpeza através de jacto a pressão, formado por partículas de silicato de alumínio. |  |  | 2.2 | 9.65 | 21.23
mq08lch010 | h | Equipamento de jacto de areia à pressão. |  |  | 0.169 | 79.78 | 13.48
mq08gel010k | h | Grupo electrogéneo insonorizado, trifásico, de 45 kVA de potência. |  |  | 0.169 | 134.06 | 22.66
mo110 | h | Operário especializado construção. |  |  | 0.158 | 57.03 | 9.01
mo111 | h | Operário não qualificado construção. |  |  | 0.158 | 55.87 | 8.83
| % | Meios auxiliares |  |  | 2 | 75.21 | 1.5
| % | Custos indirectos |  |  | 3 | 76.71 | 2.3
[6 empty] | Total: | 79.01