## Folha 1
RYA040 |  | m² |  | Fresagem mecânica de bordos em suporte base de betão.
Fresagem mecânica dos bordos em suporte base de betão, alcançando uma profundidade de até 30 mm, eliminando as partes débeis, para proceder posteriormente à aplicação de um revestimento (não incluído neste preço).
Unitário | Ud |  | Descrição |  | Rend. | Preço unitário | Importância
mo110 | h |  | Operário especializado construção. |  | 0.264 | 57.03 | 15.06
| % |  | Meios auxiliares |  | 2 | 15.06 | 0.3
| % |  | Custos indirectos |  | 3 | 15.36 | 0.46
[6 empty] | Total: | 15.82