## Folha 1
RYP010 | m² |  | Limpeza de paramento de fachada.
Limpeza manual de paramento de fachada com presença de eflorescências salinas (salitre) através da aplicação de solução de ácido clorídrico, com um rendimento de 0,3 l/m², até à sua total eliminação.
Unitário |  | Ud |  | Descrição | Rend. | Preço unitário | Importância
mt27thr010b |  | l |  | Líquido anti-salitre, para limpeza de eflorescências salinas, "REVETÓN". | 0.3 | 828.47 | 248.54
mo039 |  | h |  | Oficial de 1ª rebocador. | 0.124 | 69.28 | 8.59
mo111 |  | h |  | Operário especializado rebocador. | 0.124 | 51.1 | 6.34
|  | % |  | Custos directos complementares | 2 | 263.47 | 5.27
[6 empty] | Total: | 268.74