## Folha 1
RYP020 | m² |  | Eliminação de camada de tinta em paramento de fachada.
Eliminação de camada de tinta plástica, acabamento liso, aplicada sobre paramento de fachada, com meios manuais, aplicação com trincha de 0,18 l/m² de decapante universal de alta eficiência, impregnando a pintura existente, eliminando-a com espátula uma vez amolecida e lavagem posterior jacto de água quente à pressão até eliminar os restos de decapante.
Unitário |  | Ud |  | Descrição | Rend. | Preço unitário | Importância
mt27pfj201a |  | l |  | Decapante universal de alta eficiência, à base de dissolventes orgânicos, para aplicar com trincha ou rolo. | 0.18 | 1502.06 | 270.37
mt08aaa010a |  | m³ |  | Água. | 0.01 | 68.32 | 0.68
mq08lch020a |  | h |  | Equipamento de jacto de água à pressão. | 1.159 | 204.45 | 236.96
mo039 |  | h |  | Oficial de 1ª rebocador. | 0.08 | 132.85 | 10.63
mo111 |  | h |  | Operário especializado rebocador. | 0.08 | 98.81 | 7.9
|  | % |  | Custos directos complementares | 2 | 526.54 | 10.53
[6 empty] | Total: | 537.07