## Folha 1
RYP100 | m² |  | Preparação de superfície de betão através da projecção a seco de material abrasivo.
Preparação de superfície de betão através da projecção a seco de material abrasivo formado por partículas de silicato de alumínio, eliminando contaminantes, camada de argamassa de cimento e partículas soltas do suporte.
Unitário |  | Ud |  | Descrição | Rend. | Preço unitário | Importância
mt08lim010a |  | kg |  | Abrasivo para limpeza através de jacto a pressão, formado por partículas de silicato de alumínio. | 1.5 | 11.48 | 17.22
mq08lch010 |  | h |  | Equipamento de jacto de areia à pressão. | 0.116 | 113.54 | 13.17
mq08gel010k |  | h |  | Grupo electrogéneo insonorizado, trifásico, de 45 kVA de potência. | 0.116 | 190.79 | 22.13
mo112 |  | h |  | Operário especializado construção. | 0.123 | 97.25 | 11.96
mo113 |  | h |  | Operário não qualificado construção. | 0.123 | 95.68 | 11.77
|  | % |  | Custos directos complementares | 2 | 76.25 | 1.53
[6 empty] | Total: | 77.78