## Folha 1
RYP140 | m² | Preparação de superfície de betão através de picagem mecânica.
Preparação de superfície de betão através de picagem mecânica com martelo percursor até alcançar uma profundidade de 40 mm, eliminando as partes débeis.
Unitário |  |  | Ud | Descrição | Rend. | Preço unitário | Importância
mq05mai040 |  |  | h | Martelo eléctrico. | 0.817 | 87.82 | 71.75
mq08gel010k |  |  | h | Grupo electrogéneo insonorizado, trifásico, de 45 kVA de potência. | 0.821 | 150.73 | 123.75
mo112 |  |  | h | Operário especializado construção. | 0.868 | 71.52 | 62.08
mo113 |  |  | h | Operário não qualificado construção. | 0.868 | 70.26 | 60.99
|  |  | % | Custos directos complementares | 2 | 318.57 | 6.37
[6 empty] | Total: | 324.94