## Folha 1
RYY015 | m |  | Reparação de fissuras, com massa.
Reparação de fissura interior através de vedação com massa elástica com fibras, após preparação prévia da fissura.
Unitário |  | Ud |  | Descrição | Rend. | Preço unitário | Importância
mt15rer630a |  | kg |  | Pasta elástica com fibras à base de polímeros especiais em emulsão aquosa e inertes seleccionados. | 0.15 | 768.23 | 115.23
mo037 |  | h |  | Oficial de 1ª pintor. | 0.185 | 88.45 | 16.36
mo074 |  | h |  | Ajudante de pintor. | 0.185 | 58.18 | 10.76
|  | % |  | Meios auxiliares | 2 | 142.35 | 2.85
|  | % |  | Custos indirectos | 3 | 145.2 | 4.36
[6 empty] | Total: | 149.56