## Folha 1
RYY030 | m² |  | Reparação de fissuras em revestimento exterior, sistema Cotefilm "REVETÓN".
Reparação de fissuras de até 1 mm de largura em revestimento exterior, sistema Cotefilm "REVETÓN", através da aplicação de duas demãos de revestimento impermeabilizante, Cotefilm incolor "REVETÓN", acabamento brilhante, a primeira demão diluída com 30% a 50% de água e a segunda demão com o mesmo produto sem diluir, com um rendimento total de 0,175 l/m².
Unitário |  | Ud |  | Descrição | Rend. | Preço unitário | Importância
mt15rer150a |  | l |  | Revestimento impermeabilizante, Cotefilm incolor "REVETÓN", à base de copolímeros acrílicos em dispersão aquosa, acabamento brilhante, anti-caruncho e anti-verdete, impermeável à água da chuva, permeável ao vapor de água e com resistência aos raios UV e aos álcalis, para aplicar com trincha, rolo ou pistola. | 0.175 | 1323.06 | 231.54
mo039 |  | h |  | Oficial de 1ª rebocador. | 0.184 | 122.06 | 22.46
mo111 |  | h |  | Operário especializado rebocador. | 0.184 | 90.78 | 16.7
|  | % |  | Custos directos complementares | 2 | 270.7 | 5.41
[6 empty] | Total: | 276.11