## Folha 1
RYY030 | m² |  | Reparação de fissuras em revestimento exterior, sistema Cotefilm "REVETÓN".
Reparação de fissuras de até 1 mm de largura em revestimento exterior, sistema Cotefilm "REVETÓN", através da aplicação de duas demãos de revestimento impermeabilizante, Cotefilm incolor "REVETÓN", a primeira demão diluída com 30% a 50% de água e a segunda demão com o mesmo produto sem diluir, com um rendimento total de 0,2 l/m².
Unitário |  | Ud |  | Descrição | Rend. | Preço unitário | Importância
mt15rer150b |  | l |  | Revestimento impermeabilizante à base de copolímeros acrílicos em dispersão aquosa, Cotefilm incolor "REVETÓN". | 0.2 | 1335.63 | 267.13
mo039 |  | h |  | Oficial de 1ª rebocador. | 0.186 | 96.8 | 18
mo111 |  | h |  | Operário especializado rebocador. | 0.186 | 71.24 | 13.25
|  | % |  | Custos directos complementares | 2 | 298.38 | 5.97
[6 empty] | Total: | 304.35