## Folha 1
RYY030 | m² |  | Reparação de fissuras em revestimento exterior, sistema Cotefilm "REVETÓN".
Reparação de fissuras de até 1 mm de largura em revestimento exterior, sistema Cotefilm "REVETÓN", através da aplicação de demão de primário com revestimento impermeabilizante, Cotefilm incolor "REVETÓN", diluída com 30% a 50% de água e duas demãos de acabamento com revestimento impermeabilizante, Cotefilm incolor "REVETÓN", a primeira demão diluída com 15% a 30% de água e a segunda demão com o mesmo produto sem diluir, intercalando entre elas uma armadura de malha de fibra de vidro, Armadura 500 "REVETÓN", com um rendimento total de 0,65 l/m².
Unitário |  | Ud |  | Descrição | Rend. | Preço unitário | Importância
mt15rer150b |  | l |  | Revestimento impermeabilizante à base de copolímeros acrílicos em dispersão aquosa, Cotefilm incolor "REVETÓN". | 0.65 | 1335.63 | 868.16
mt28mrr005b |  | m² |  | Malha de fibra de vidro, Armadura 500 "REVETÓN", de 65 g/m². | 1.05 | 573.33 | 602
mo039 |  | h |  | Oficial de 1ª rebocador. | 0.248 | 96.8 | 24.01
mo111 |  | h |  | Operário especializado rebocador. | 0.248 | 71.24 | 17.67
|  | % |  | Custos directos complementares | 2 | 1511.84 | 30.24
[6 empty] | Total: | 1542.08