## Folha 1
SCE030 | Ud | Placa para bancada.
Placa vitrocerâmica para bancada, com comandos frontais, aro sintético.
Unitário |  | Ud | Descrição | Rend. | Preço unitário | Importância
mt32pvs010c |  | Ud | Placa vitrocerâmica, com comandos frontais, aro sintético. Segundo NP EN 60335-1. | 1 | 34695.8 | 34695.8
mt32war010 |  | kg | Vedante elástico de poliuretano monocomponente para juntas. | 0.2 | 886.26 | 177.25
mo003 |  | h | Oficial de 1ª electricista. | 0.872 | 101.3 | 88.33
mo102 |  | h | Ajudante de electricista. | 0.872 | 73.01 | 63.66
|  | % | Custos directos complementares | 2 | 35025.1 | 700.5
Custo de manutenção decenal: 57.160,88MT nos primeiros 10 anos. |  |  |  |  | Total: | 35725.6