## Folha 1
SCE030 | Ud | Placa para bancada.
Placa de cocção a gás série Normal para bancada, convencional.
Unitário |  |  | Ud | Descrição | Rend. | Preço unitário | Importância
mt32pgs010a |  |  | Ud | Placa de cocção a gás (butano/propano ou natural), convencional. | 1 | 10631.5 | 10631.5
mt32war010 |  |  | kg | Vedante elástico de poliuretano monocomponente para juntas. | 0.2 | 886.26 | 177.25
mo003 |  |  | h | Oficial de 1ª electricista. | 0.872 | 101.3 | 88.33
mo102 |  |  | h | Ajudante de electricista. | 0.872 | 73.01 | 63.66
|  |  | % | Custos directos complementares | 2 | 10960.8 | 219.22
Custo de manutenção decenal: 17.887,98MT nos primeiros 10 anos. | [5 empty] | Total: | 11180