## Folha 1
SCE030 | Ud | Placa para bancada.
Placa de cocção a gás série Cristal para bancada, com superfície de vidro temperado.
Unitário |  | Ud | Descrição | Rend. | Preço unitário | Importância
mt32pgs015a |  | Ud | Placa de cocção a gás (butano/propano ou natural), com superfície de vidro temperado. | 1 | 17120.2 | 17120.2
mt32war010 |  | kg | Vedante elástico de poliuretano monocomponente para juntas. | 0.2 | 886.26 | 177.25
mo003 |  | h | Oficial de 1ª electricista. | 0.872 | 101.3 | 88.33
mo102 |  | h | Ajudante de electricista. | 0.872 | 73.01 | 63.66
|  | % | Custos directos complementares | 2 | 17449.5 | 348.99
Custo de manutenção decenal: 28.477,52MT nos primeiros 10 anos. |  |  |  |  | Total: | 17798.5