## Folha 1
SGU010 | Ud | Torneira temporizada, para urinol.
Torneira temporizada, instalação encastrada formada por torneira de passagem recta mural para urinol e elementos de ligação.
Unitário |  | Ud | Descrição | Rend. | Preço unitário | Importância
mt31gmp310bka |  | Ud | Torneira de passagem recta mural para urinol, com tempo de fluxo de 6 segundos, caudal de 9 l/min, com embelezador embutido, para colocação encastrada; inclusive elementos de ligação. | 1 | 4889.41 | 4889.41
mt37www010 |  | Ud | Material auxiliar para instalações de abastecimento de água. | 1 | 127 | 127
mo008 |  | h | Oficial de 1ª canalizador. | 0.254 | 101.3 | 25.73
|  | % | Custos directos complementares | 2 | 5042.14 | 100.84
Custo de manutenção decenal: 3.529,63MT nos primeiros 10 anos. |  |  |  |  | Total: | 5142.98