## Folha 1
SMS010 | Ud |  | Cabina sanitária de painel fenólico HPL.
Cabina sanitária, de 900x1400 mm e 2000 mm de altura, de painel fenólico HPL, de 13 mm de espessura, cor a escolher; composta de: portão de 600x2000 mm e 2 laterais de 2000 mm de altura; estrutura suporte de alumínio anodizado e ferragens de aço inoxidável AISI 316L.
Unitário |  | Ud |  | Descrição | Rend. | Preço unitário | Importância
mt45cvg010c |  | Ud |  | Cabina sanitária, de 900x1400 mm e 2000 mm de altura, de painel fenólico HPL, de 13 mm de espessura, cor a escolher, Euroclasse B-s2, d0 de reacção ao fogo, segundo NP EN 13501-1; composta de: portão de 600x2000 mm e 2 laterais de 2000 mm de altura; estrutura suporte de alumínio anodizado, formada por perfil guia horizontal de secção circular de 25 mm de diâmetro, rosetas, pinças de fixação dos painéis e perfis em U de 20x15 mm para fixação à parede e ferragens de aço inoxidável AISI 316L, formadas por dobradiças com mola, puxador com corrente e indicador exterior de livre e ocupado, e pés reguláveis em altura até 150 mm. | 1 | 74774.9 | 74774.9
mo011 |  | h |  | Oficial de 1ª montador. | 0.631 | 138.06 | 87.12
mo080 |  | h |  | Ajudante de montador. | 0.631 | 100.44 | 63.38
|  | % |  | Custos directos complementares | 2 | 74925.4 | 1498.51
Custo de manutenção decenal: 27.130,50MT nos primeiros 10 anos. | [5 empty] | Total: | 76423.91