## Folha 1
UAI020 | Ud | Sumidouro.
Sumidouro pré-fabricado de betão, de 60x30x75 cm.
Unitário |  | Ud | Descrição | Rend. | Preço unitário | Importância
mt11arh011b |  | Ud | Sumidouro com fundo e saída frontal, visitável, pré-fabricado de betão fck=25 MPa, de 60x30x75 cm de medidas interiores, para saneamento. | 1 | 2412.42 | 2412.42
mt11rej010b |  | Ud | Aro e grelha de ferro fundido dúctil, classe C-250 segundo NP EN 124, abatível e provida de corrente anti-roubo, de 400x400 mm, para sumidouro, inclusive revestimento de tinta betuminosa e relevos anti-deslizantes na parte superior. | 1 | 2811.79 | 2811.79
mt10hmf020Pa |  | m³ | Betão simples C20/25 (X0(P); D25; S2; Cl 1,0), fabricado em central, segundo NP EN 206-1. | 0.054 | 2829.75 | 152.81
mt01arr010a |  | t | Brita de pedreira, de 19 a 25 mm de diâmetro. | 0.697 | 184.61 | 128.67
mq06hor010 |  | h | Betoneira. | 0.006 | 39.58 | 0.24
mo041 |  | h | Oficial de 1ª construção de obra civil. | 0.605 | 69.28 | 41.91
mo087 |  | h | Ajudante de construção de obra civil. | 0.605 | 51.01 | 30.86
|  | % | Custos directos complementares | 2 | 5578.7 | 111.57
Custo de manutenção decenal: 284,51MT nos primeiros 10 anos. |  |  |  |  | Total: | 5690.27