## Folha 1
UDV020 | m² |  | Pintura de paramentos verticais.
Pintura de paredes em campo de pelota basca.
Unitário |  | Ud |  | Descrição | Rend. | Preço unitário | Importância
mt47mpi020b |  | kg |  | Tinta acrílica de cor verde para paramentos verticais de campos desportivos. | 0.33 | 630.2 | 207.97
mo038 |  | h |  | Oficial de 1ª pintor. | 0.165 | 85.86 | 14.17
mo076 |  | h |  | Ajudante de pintor. | 0.165 | 63.22 | 10.43
|  | % |  | Custos directos complementares | 2 | 232.57 | 4.65
Custo de manutenção decenal: 306,01MT nos primeiros 10 anos. | [5 empty] | Total: | 237.22